## 实验步骤
第一步，右击“存储器RAM”模块，点击load image 加载存储器RAM文件，文件名为RAM
加载成功后应该如下图所示，如果不是，请手动编辑
第二步，右击“控制存储器CM“模块，点击load image 加载微程序文件，文件名为CM
加载成功后应该如下图所示，如果不是，请手动编辑
第三步（a),手动输入微命令，
A3.1 则设置“手动”输入为1，然后设置复位为1后再设置复位为0，
A3.2 在控制信号输入框中输入微命令
A3.3 点击时钟完成一次上升沿变换
重复执行A3.2和A3.3
每个输入对应的控制信号名称可有正下方的管道获知（如果箭头所示）
第三步（b),自动执行微命令，
B3.1 则设置“手动”输入为0，然后设置复位为1后再设置复位为0，
B3.2 点击时钟完成一次上升沿变换
重复执行B3.2，注意同时观测CM和存储器
如果不清晰可以通过左小角放大视图
这些为tunnel，是为了避免线路过于复制而设置的一个根据名称来匹配连线的工具。相同Label的tunnel表示同一个根线

## CM-微指令格式介绍
CM解释 |  |  | 微指令格式
|  |  | 23 | 22 | 21 | 20 | 19 | 18 | 17 | 16 | 15 | 14 | 13 | 12 | 11 | 10 | 9 | 8 | 7 | 6 | 5 | 4 | 3 | 2 | 1 | 0
| CM地址 | 微操作 | Iri | iro | pci | pco | pc+1 | mari | w/r | mdri | mdro | ri | ro | Yi | Xi | Aluop |  | ALUo | G | P3 | P2 | P1 | RSEL
取指译码 | 000000 | PC->MAR | 0 | 0 | 0 | 1 | 1 | 1 | 0 | 0 | 0 | 0 | 0 | 0 | 0 | 1 | 1 | 0 | 1 | 0 | 0 | 0 | 0 | 0 | 0 | 0
| 000001 | M->DR | 0 | 0 | 0 | 0 | 0 | 0 | 0 | 0 | 0 | 0 | 0 | 0 | 0 | 1 | 1 | 0 | 0 | 0 | 0 | 0 | 0 | 0 | 0 | 0
| 000010 | DR->IR | 1 | 0 | 0 | 0 | 0 | 0 | 0 | 0 | 1 | 0 | 0 | 0 | 0 | 1 | 1 | 0 | 1 | 0 | 0 | 0 | 0 | 0 | 0 | 0
| 000011 | 译码P1测试 | 0 | 1 | 0 | 0 | 0 | 0 | 0 | 0 | 0 | 0 | 0 | 0 | 0 | 0 | 0 | 0 | 0 | 1 | 0 | 0 | 0 | 0 | 0 | 0
ADD RB,RA | 000100 | RA->X | 0 | 0 | 0 | 0 | 0 | 0 | 0 | 0 | 0 | 0 | 1 | 0 | 1 | 1 | 1 | 0 | 1 | 0 | 0 | 0 | 1 | 0 | 0 | 0
| 000101 | RB->Y | 0 | 0 | 0 | 0 | 0 | 0 | 0 | 0 | 0 | 0 | 1 | 1 | 0 | 1 | 1 | 0 | 1 | 0 | 0 | 0 | 1 | 1 | 0 | 0
| 000110 | X+Y->RA | 0 | 0 | 0 | 0 | 0 | 0 | 0 | 0 | 0 | 1 | 0 | 0 | 0 | 0 | 0 | 1 | 1 | 0 | 0 | 1 | 1 | 0 | 0 | 0
SUB RB,RA | 001000 | RA->X | 0 | 0 | 0 | 0 | 0 | 0 | 0 | 0 | 0 | 0 | 1 | 0 | 1 | 1 | 1 | 0 | 1 | 0 | 0 | 0 | 1 | 0 | 0 | 0
| 001001 | RB->Y | 0 | 0 | 0 | 0 | 0 | 0 | 0 | 0 | 0 | 0 | 1 | 1 | 0 | 1 | 1 | 0 | 1 | 0 | 0 | 0 | 1 | 1 | 0 | 0
| 001010 | X-Y->RA | 0 | 0 | 0 | 0 | 0 | 0 | 0 | 0 | 0 | 1 | 0 | 0 | 0 | 0 | 1 | 1 | 1 | 0 | 0 | 1 | 1 | 0 | 0 | 0
ST Addr | 001100 | R(1)->X | 0 | 0 | 0 | 0 | 0 | 0 | 0 | 0 | 0 | 0 | 1 | 0 | 1 | 1 | 1 | 0 | 1 | 0 | 0 | 0 | 0 | 1 | 0 | 0
| 001101 | IR(4:0)->Y | 0 | 1 | 0 | 0 | 0 | 0 | 0 | 0 | 0 | 0 | 0 | 1 | 0 | 1 | 1 | 0 | 1 | 0 | 0 | 0 | 0 | 0 | 0 | 0
| 001110 | X+Y->MAR | 0 | 0 | 0 | 0 | 0 | 1 | 0 | 0 | 0 | 0 | 0 | 0 | 0 | 1 | 0 | 1 | 1 | 0 | 0 | 0 | 0 | 0 | 0 | 0
| 001111 | R(0)->DR | 0 | 0 | 0 | 0 | 0 | 0 | 0 | 1 | 0 | 0 | 1 | 0 | 0 | 1 | 1 | 0 | 1 | 0 | 0 | 0 | 0 | 0 | 0 | 0
| 010000 | DR->M | 0 | 0 | 0 | 0 | 0 | 0 | 1 | 0 | 0 | 0 | 0 | 0 | 0 | 1 | 1 | 0 | 0 | 0 | 0 | 1 | 0 | 0 | 0 | 0
LD Addr | 010100 | R(1)->X | 0 | 0 | 0 | 0 | 0 | 0 | 0 | 0 | 0 | 0 | 1 | 0 | 1 | 1 | 1 | 0 | 1 | 0 | 0 | 0 | 0 | 1 | 0 | 0
| 010101 | IR(4:0)->Y | 0 | 1 | 0 | 0 | 0 | 0 | 0 | 0 | 0 | 0 | 0 | 1 | 0 | 1 | 1 | 0 | 1 | 0 | 0 | 0 | 0 | 0 | 0 | 0
| 010110 | X+Y->MAR | 0 | 0 | 0 | 0 | 0 | 1 | 0 | 0 | 0 | 0 | 0 | 0 | 0 | 1 | 0 | 1 | 1 | 0 | 0 | 0 | 0 | 0 | 0 | 0
| 010111 | M->DR | 0 | 0 | 0 | 0 | 0 | 0 | 0 | 0 | 0 | 0 | 0 | 0 | 0 | 1 | 1 | 0 | 0 | 0 | 0 | 0 | 0 | 0 | 0 | 0
| 011000 | DR->R(0) | 0 | 0 | 0 | 0 | 0 | 0 | 0 | 0 | 1 | 1 | 0 | 0 | 0 | 1 | 1 | 0 | 1 | 0 | 0 | 1 | 0 | 0 | 0 | 0
JE Addr | 011100 | (R0)->X | 0 | 0 | 0 | 0 | 0 | 0 | 0 | 0 | 0 | 0 | 1 | 0 | 1 | 1 | 1 | 0 | 1 | 0 | 0 | 0 | 0 | 0 | 0 | 0
| 011101 | ZF==1? P2测试 | 0 | 0 | 0 | 0 | 0 | 0 | 0 | 0 | 0 | 0 | 0 | 0 | 0 | 0 | 1 | 1 | 0 | 0 | 1 | 0 | 0 | 0 | 0 | 0
| 011110 | PC->X | 0 | 0 | 0 | 1 | 0 | 0 | 0 | 0 | 0 | 0 | 0 | 0 | 1 | 1 | 1 | 0 | 1 | 0 | 0 | 0 | 0 | 0 | 0 | 0
| 011111 | IR(4:0)->Y | 0 | 1 | 0 | 0 | 0 | 0 | 0 | 0 | 0 | 0 | 0 | 1 | 0 | 1 | 1 | 0 | 1 | 0 | 0 | 0 | 0 | 0 | 0 | 0
| 100000 | X+Y->PC | 0 | 0 | 1 | 0 | 0 | 0 | 0 | 0 | 0 | 0 | 0 | 0 | 0 | 1 | 0 | 1 | 1 | 0 | 0 | 1 | 0 | 0 | 0 | 0
MOV RB,RA | 100100 | (RA)->X | 0 | 0 | 0 | 0 | 0 | 0 | 0 | 0 | 0 | 0 | 1 | 0 | 1 | 1 | 1 | 0 | 1 | 0 | 0 | 0 | 1 | 0 | 0 | 0
| 100101 | X->RB | 0 | 0 | 0 | 0 | 0 | 0 | 0 | 0 | 0 | 1 | 0 | 0 | 0 | 1 | 1 | 1 | 1 | 0 | 0 | 1 | 1 | 1 | 0 | 0
ADDi Imm | 101000 | R(1)->X | 0 | 0 | 0 | 0 | 0 | 0 | 0 | 0 | 0 | 0 | 1 | 0 | 1 | 1 | 1 | 0 | 1 | 0 | 0 | 0 | 0 | 1 | 0 | 0
| 101001 | IR(4:0)->Y | 0 | 1 | 0 | 0 | 0 | 0 | 0 | 0 | 0 | 0 | 0 | 1 | 0 | 1 | 1 | 0 | 1 | 0 | 0 | 0 | 0 | 0 | 0 | 0
| 101010 | X+Y->R(1) | 0 | 0 | 0 | 0 | 0 | 0 | 0 | 0 | 0 | 1 | 0 | 0 | 0 | 1 | 0 | 1 | 1 | 0 | 0 | 1 | 0 | 1 | 0 | 0
每条微指令P3（第6位）P2（第5位）P1（第4位）最多只有1个为1，为3个跳转测试标识
当P3=1时，根据IR的OP决定微程序入口地址；
当P2=1时，微指令（这里只有JE的微指令）根据跳转条件是否成立来执行跳转（这里是ZF=0跳回取值微程序的首地址）；
当P1=1时，回到取值微程序首地址，每段微程序最后的微指令都会设置P1为1
微指令通过RSEL（第3位，第2位）,来决定需要读写的寄存器，如果需要读寄存器，则Ro（13位)设置1, 如果需要写寄存器RI（14位)设置1
当RSEL为00，读写的寄存器为R0，当RSEL为01读写的寄存器为R1，当RSEL为10，使用指令中第4位和第3位表示的寄存器，当RSEL为11，使用指令中第2位和第1位表示的寄存器
有些指令有默认的源和目的寄存器，在LD和ST指令里，读写的数据存放在R0中，而R1则通常作为基址寄存器，R1里的值和指令中的五位补码相加形成存储器地址。
ADDi指令，默认源和目的寄存器是R1
JE指令，根据判断R0的值是否为0来决定跳转
load image 选择CM文件
edit contents 查看内容
C

## 存储器RAM-机器指令介绍
| 地址 | 指令 | 解释 |  | 指令二进制表示 | 指令十六进制表示 | 二进制文件名
代码段 | 0 | LD 01100 | MEM[((R1)+01100]->R0 | 立即数为5位补码 | 011-01100 | 6CH | RAM
| 1 | MOV R2,R0 | (R0)->R2 |  | 101-10-00-0 | B0H
| 2 | LD 01101 | MEM[(R1)+01101]->R0 | 立即数为5位补码 | 011-01101 | 6DH
| 3 | MOV R3,R0 | (R0)->R3 |  | 101-11-00-0 | B8H
| 4 | ADD R2,R3 | (R3)+(R2)->R3 |  | 000-10-11-0 | 16H
| 5 | SUB R1,R1 | (R1)-(R1)->R1 |  | 001-01-01-0 | 2AH
| 6 | ADDI 01100 | (R1)+1100->R1 | 立即数为5位补码 | 110-01100 | CCH
| 7 | MOV 00-11-0 | (R3)->R0 |  | 101-00-11-0 | A6H
| 8 | ST 00010 | (R0)->MEM[(R1)+00010] | 立即数为5位补码 | 010-00010 | 42H
| 9 | JE 10110 | (R0==0? | 等于跳转回00，PC+1-10立即数为5位补码 | 100-10110 | 96H
| a | SUB R0,R0 | (R0)-(R0)->R0 |  | 001-00-00-0 | 20H
| b | JE 10100 | (R0)==0? | 等于跳转回00, PC+1-11立即数为5位补码 | 100-10100 | 94H
数据段 | c | 1
| d | 2
e
注意加载时可能出错
如果出错请手动按照本表填写